## 11号(一般住宅用チェックシート)
[沖住個第11号書式]
工事内容確認チェックシート（中間時・竣工時）＜一般住宅用＞
受託検査機関 殿
[5 empty] | 申請者名 |  |  |  | 印
[5 empty] | 工事監理者名 |  |  |  | 印
(又は工事施工者名)
（法令による工事監理者を必要としない工事の場合は、工事施工者）
私は、中間時現場審査又は竣工時現場審査の申請に当たり以下の基準について適合していることを確認しました。
| 基 準 項 目 |  |  | 基 準 の 概 要 （あくまで概要ですので､工事内容の確認にあたっては､ 同封の｢公庫融資住宅基準集｣等をよくお読みください。） |  | 中間時 確認欄 |  | 竣工時 確認欄 | 備 考
| 一般共通基準 | 接道 |  | ・ 原則として一般の交通の用に供する道路に２ｍ以上接していること
|  | 敷地面積 |  | ・ 原則として敷地面積が100㎡以上であること
|  | 住宅の規模 |  | ・ 住宅の１戸当たりの床面積が80㎡～175㎡であること
|  | 住宅の規格 |  | ・ ２以上の居住室、炊事室、便所、浴室があること |  | （ | )
|  | 戸建型式 |  | ・ 木造の住宅は１戸建又は連続建てであること |  | （ | )
|  | 住宅の耐久性 |  | ・ 外壁に接する土台を木造とする住宅では、耐久性の高い樹種を使用するか
Ｋ３相当以上の防腐・防蟻処理材を用いること
・ 土台に接する外壁の下端には水切りが設けられていること
|  | 住宅の構造 |  | ・ 特定主要構造部を耐火構造とするか､準耐火構造または耐久性基準に
適合する住宅であること
|  | 換気設備の設置 |  | ・ 浴室、窓のない便所その他の湿気の滞留するおそれのある部分には給
|  |  |  | 気口、及び排気機その他有効な換気設備を設けること |  | ( | )
|  | 配管設備の点検 |  | ・ 炊事室に設置される給排水の配管は、点検口等から点検できること |  | ( | )
|  | 区画 |  | ・ 住宅相互間の区画は、耐火又は１時間準耐火区画であること |  | ( | )
| 在来木造住宅の耐久性基準 | 柱の小径 |  | ・ すみ柱の小径は12cm以上、すみ柱である通し柱13.5cm以上（耐久性の
高い樹種とする場合は12cm以上でも可能）であること
|  | 基 礎 |  | ・ 基礎は、一体の鉄筋コンクリート造の布基礎であること
・ 地面から基礎の上端までの高さは、40cm以上あること
|  | 小屋裏換気 |  | ・ 独立した小屋裏ごとに２ヵ所以上の換気孔があること＜断熱材を屋根
面に施工する場合は、小屋裏換気孔は設置しない＞
・ 換気孔の有効面積の天井面積に対する割合は1/300以上とすること
|  | 床下換気 |  | ・ 外壁の床下部分には､壁の長さ４ｍ以内ごと､に有効面積300㎝2以上の
換気孔が設置されていること
|  | 床下防湿 |  | ・ 床下の防湿措置は以下のいずれかであること
ア 厚さ６cm以上のコンクリートで覆ったもの
イ 厚さ0.1mm以上の防湿フィルムで覆ったもの
|  | 耐久性上支障のない構造 | 外壁の軸組等の防腐・防蟻措置 | ・ 外壁の軸組等のうち、地面からの高さ１ｍ以内の部分について、防腐
及び防蟻措置（耐久性の高い樹種を使用すること等)を講じていること
|  |  | 防腐・防蟻に有効な措置措置 | ・ 構造用製材のJASの耐久性区分Ｄ１の樹種又はそれらによる集製材等
・ 下地を除く部分に製材又は集製材等が使用されており、外壁の下地に
製材、集製材等又は構造用合板が使用され、防腐・防蟻に有効な薬剤が
塗布され、加圧注入され、浸漬され、若しくはふきつけられたもの又は
防腐・防蟻に有効な接着剤が混入されたものである
・ 柱が直接外気に接する構造（真壁構造）の場合、軒の出が90cm以上
・ 柱に接続する外壁に通気孔が設けられている
・ 製材又は集製材等でその小径が12cm以上のもの
|  |  | 防腐・防蟻に有効な措置措置 | ・ 基礎の内周部の地盤は、次のいずれかの防蟻措置を講じていること
ア 鉄筋コンクリート造のべた基礎による被覆
イ 基礎と鉄筋により一体になって地盤上に一様に打設されたコンク
リートによる被覆
ウ 有効な土壌処理
|  |  | 浴室等の 防水措置 | ・ 浴室及び脱衣室の軸組及び床組並びに浴室の天井は、防水上有効な仕
|  |  |  | 上げが施されていること |  | ( | )
|  |  |  | ・ 浴室ユニットとしたもの |  | ( | )
| 枠組壁工 法住宅の耐久性基準 | 外壁下地材料 |  | ・ 構造用合板のJASに規定する特類で厚さ９㎜以上 |  | ( | )
|  |  |  | ・ 構造用パネルのJASに規定する一級、二級、三級又は四級のもの。 |  | ( | )
|  |  |  | ・ JISに規定するパーティクルボードで厚さ15㎜以上 |  | ( | )
|  |  |  | ・ 外壁に通気層を設ける構造にあっては、国土交通省の告示に適合するもの。 |  | ( | )
|  | 基 礎 |  | 在来木造の住宅と同じなので、同欄でチェックする。
|  | 小屋裏換気 |  | 在来木造の住宅と同じなので、同欄でチェックする。
|  | 床下換気 |  | 在来木造の住宅と同じなので、同欄でチェックする。
|  | 床下防湿 |  | 在来木造の住宅と同じなので、同欄でチェックする。
|  | 耐久上支障のない措置 |  | 在来木造の住宅と同じなので、同欄でチェックする。
| 鉄骨造住宅の耐久性基準 | 構造耐力上主要な 部分の鋼材 |  | ・ 柱、はり及び筋かいに使用する鋼材の材厚、防錆性能等に関する規定
※「公庫融資住宅基準集」のⅡの４．鉄骨造の(１)を参照
・ 柱、はり及び筋かい以外に使用する鋼材の材厚、防錆性能等に関する規定
※「公庫融資住宅基準集」のⅡの４．鉄骨造の(２)を参照
|  | 小屋裏換気 |  | 在来木造の住宅と同じなので、同欄でチェックする。
|  | 床下換気 |  | 在来木造の住宅と同じなので、同欄でチェックする。
|  | 床下防湿 |  | 在来木造の住宅と同じなので、同欄でチェックする。
| 鉄筋・鉄骨鉄筋コンクリート造 | 住宅の耐久性基準 | 鉄筋のかぶり厚さ | ・ 鉄筋のかぶり厚さが水セメント比ごとに定めた寸法以上で、使用
するセメント及びコンクリートは耐久上支障のない品質であること
|  |  | コンクリートの品質等 | ・ 強度が33N/mm２未満の場合スランプ18cm以下、強度が33N/mm２以上
の場合スランプ21cm以下。
・ 単位水量が185kg/ｍ3以下であること。
| 丸太組構法住宅の耐久性基準 | 軒の出 |  | ・ 外壁の中心線から軒の先端までの水平距離を60cm以上とし、かつ、耐
力壁の突出部分の先端から軒の先端までの距離を25cm以上とすること。
|  | 基礎 |  | 在来木造の住宅と同じなので、同欄でチェックする。
|  | 小屋裏換気 |  | 在来木造の住宅と同じなので、同欄でチェックする。
|  | 床下換気 |  | 在来木造の住宅と同じなので、同欄でチェックする。
|  | 床下防湿 |  | 在来木造の住宅と同じなので、同欄でチェックする。
|  | 耐久上支障のない措置 |  | 在来木造の住宅と同じなので、同欄でチェックする。
| 補強ＣＢ造住宅の耐久性基準 | 鉄筋のかぶり厚さ |  | ・ 鉄筋のかぶり厚さが水セメント比ごとに定めた寸法以上で、使用
するセメント及びコンクリートは耐久上支障のない品質であること
|  | コンクリートブロック及び目地モルタルの品質 |  | ・ コンクリートブロックの圧縮強さが16N/mm2以上
・ 目地モルタルの水セメント比が、55％以下
|  | 雨水の浸透対策 |  | ・ タイル貼り､モルタル塗り､外断熱工法その他同等以上の仕上げとする。
・ JISに規定する防水形外装薄塗材E、複層仕上塗材又は外装厚塗材E、
JISに規定する外壁用塗膜防水材その他同等以上の仕上げ。
・ 防水性を有する笠木により保護されていること。
|  | 臥 梁 |  | ・ 臥梁が鉄筋コンクリート造等の住宅の基準に適合していること。
| 長 寿 社 会 対 応 住 宅 基 準 | バリアフリータイプに係る基準 | 床の構造 | ・ 高齢者等の寝室のある階すべての居室､便所､浴室(出入ロの部分を除
く｡)､洗面所及び脱衣室､玄関(土間の部分を除く｡)の各部分の床及び当
|  |  |  | 該部分相互間をつなぐ廊下は､段差のない構造(５㎜以内の段差を含む｡) |  | －
とする。
|  |  | 廊下の幅 | ・ 内法で、78cm（柱の存する部分にあっては、75cm）以上 |  | －
|  |  | 居室の出入口 | ・ すべての居室の出入口の幅は内法で75㎝以上、浴室の出入口の幅は内
|  |  |  | 法を60cm以上 |  | －
|  |  | 浴室 | ・ 浴室の短辺は内法で130cm以上、その有効面積は2.0㎡以上 |  | －
|  |  | 住宅の階段 | ・ Ｔ≧19.5cm Ｒ／Ｔ≦22/21cm 55cm≦Ｔ十２Ｒ≦65cm
|  |  |  | （Ｔ:踏面の寸法 Ｒ:けあげの寸法） |  | －
・ 90度屈曲部分が下階の床から上３段以内で構成され、その踏面の狭い
|  |  |  | 方の形状がすべて30度以上となる回り階段の部分。 |  | －
・ 90度屈曲部分が踊場から上３段以内で構成され、その踏面の狭い方の
|  |  |  | 形状がすべて30度以上となる回り階段の部分。 |  | －
・ 180度屈曲部分が４段で構成され、その踏面の狭い方の形状が、下から
|  |  |  | 60度、30度及び60度の順となる回り階段の部分。 |  | －
|  |  | 手すり | ・ 浴室及び住宅内の階段には、手すりを設けること。 |  | －
|  |  | 部屋の配置 | ・ 高齢者等の寝室のある階には、便所を設置すること。 |  | －
| 環 境 共 生 住 宅 基 準 | 省エネルギータイプに係る基準 | 断熱性能の基準 | 断熱構造等環境共生の基準は、「評価方法基準」第5の5（温熱環境・エネルギー消費量に関すること）に基づき、沖縄県の地域（8）に適用される一次エネルギー消費量等級６、または、断熱等性能等級５以上に適合すること。具体的な基準は以下の通り。
・次の①または②に適合し、かつ、開口部の日射遮蔽措置が[表－４]に適合すること。もしくは、 ③または④に適合すること。
|  |  |  | ① 躯体の部位ごとの断熱材の熱抵抗が、住宅の種類、構造、構法または 工法、断熱材の施工法の区分に応じ、[表-1]の基準値以上 |  | ( | )
|  |  |  | ② 外皮の熱貫流率が、住宅の種類、部位、断熱材の施工法の区分に応じ、 [表-2]の基準値以下 |  | ( | )
|  |  |  | ③ 冷房期の平均日射熱取得率が、[表-3]の数値以下 |  | ( | )
|  |  |  | ④ 誘導設計一次エネルギー消費量が誘導基準エネルギー消費量を上回ら ない ※等級6の誘導基準一次エネルギ消費量は、等級4の0.8倍。 |  | ( | )
※詳細は、表－1～表－４及び誘導基準に適合する設備機器の仕様を参照のこと
| そ の 他 の 建 設 基 準 | 歴史的・文化的町 |  | ・ 担当部局の内容審査を受けている旨の書類の添付 |  | ( | )
並み等保存継承住宅
|  | 超長期親子リレー返済住宅 | 一戸当たり の床面積 | ・ 一戸建て、連続建て及び重ね建て＝125㎡超 |  | ( | )
|  |  |  | ・ 共同建て＝95㎡超 |  | ( | )
|  |  | 敷地面積 | ・ 200㎡超
|  |  | バリアフリー要件 | ・ バリアフリー住宅工事を行うこと |  | －
|  |  | 耐久性要件 | ・ 耐火・準耐火・木造（耐久性あり）
|  |  | 居住室 | ・ ４以上の居住室 |  | ( | )
|  |  | 便所 | ・ 一戸建て、連続建て及び重ね建て＝２以上 |  | ( | )
・ 共同建て＝２以上又は内法寸法で1,100mm×1,300mm以上若しくは
|  |  |  | 便器の前方及び側方について、便器と壁の距離が500mm以上で腰掛け |  | ( | )
式であること。
|  |  | 炊事室 | ・ 一戸建て、連続建て及び重ね建て＝２以上の炊事室 |  | ( | )
|  |  |  | ・ 共同建て＝１以上の炊事室 |  | ( | )
|  |  | 浴室 | ・ ２以上又は短辺が内法寸法で1,400mm以上であり､かつ､面積が内法
|  |  |  | 寸法で2.5㎡以上であること。 |  | －
環境共生基準（省エネルギータイプに係る基準）

## 12号(登録住宅用チェックシート)
[沖住個第12号書式]
工事内容確認チェックシート（中間時・竣工時）＜設計登録住宅用＞
受託検査機関 殿
[5 empty] | 申請者名 |  |  |  | 印
[5 empty] | 工事監理者名 |  |  |  | 印
(又は工事施工者名)
（法令による工事監理者を必要としない工事の場合は、工事施工者）
私は、中間時現場審査又は竣工時現場審査の申請に当たり以下の基準について適合していることを確認しました。
基 準 項 目 |  |  |  | 基 準 の 概 要 （あくまで概要ですので､工事内容の確認にあたっては､ 同封の｢公庫融資住宅基準集｣等をよくお読みください。） |  | 中間時 確認欄 |  | 竣工時 確認欄 | 備 考
一 般 共 通 基 準 | 接道 |  |  | ・ 原則として一般の交通の用に供する道路に２ｍ以上接していること
| 敷地面積 |  |  | ・ 原則として敷地面積が100㎡以上であること
| 住宅の規模 |  |  | ・ 住宅の１戸当たりの床面積が80㎡～175㎡であること
| 住宅の規格 |  |  | ・ ２以上の居住室、炊事室、便所、浴室があること |  | （ | )
| 戸建型式 |  |  | ・ 木造の住宅は１戸建又は連続建てであること |  | （ | )
| 住宅の耐久性 |  |  | ・ 外壁に接する土台を木造とする住宅では、耐久性の高い樹
種を使用するかＫ３相当以上の防腐・防蟻処理材を用いること
・ 土台に接する外壁の下端には水切りが設けられていること
| 住宅の構造 |  |  | ・ 特定主要構造部を耐火構造とするか､準耐火構造または耐久性基準
に適合する住宅であること(各構造別のディテールシート・仕上表に
定められたとおりであること)
| 換気設備の設置 |  |  | ・ 浴室、窓のない便所その他の湿気の滞留するおそれのある部分には
|  |  |  | 給気口、及び排気機その他有効な換気設備を設けること |  | ( | )
| 配管設備の点検 |  |  | ・ 炊事室に設置される給排水の配管は、点検口等から点検できること |  | ( | )
| 区画(重ね･連続建てのみ) |  |  | ・ 住宅相互間の区画は、耐火又は１時間準耐火区画であること
木 質 系 の 耐 久 性 基 準 | 柱の小径 |  |  | ・ 耐久性タイプ適合仕様シートに定められたとおりであること
| 外壁下地材料 |  |  | ・ 耐久性タイプ適合仕様シートに定められたとおりであること
| 基礎の構造及び高さ |  |  | ・ 耐久性タイプ適合仕様シートに定められたとおりであること
| 小屋裏換気 |  |  | ・ 耐久性タイプ適合仕様シートに定められたとおりであること
| 床下換気 |  |  | ・ 耐久性タイプ適合仕様シートに定められたとおりであること
| 床下防湿 |  |  | ・ 耐久性タイプ適合仕様シートに定められたとおりであること
| 土台・木部の防腐・防蟻措置 |  |  | ・ 耐久性タイプ適合仕様シートに定められたとおりであること
| 基礎内周部の地盤の防蟻措置 |  |  | ・ 耐久性タイプ適合仕様シートに定められたとおりであること
| 浴室等の防水措置 |  |  | ・ 耐久性タイプ適合仕様シートに定められたとおりであること
| 柱の小径 |  |  | ・ 耐久性タイプ適合仕様シートに定められたとおりであること
| 外壁下地材料 |  |  | ・ 耐久性タイプ適合仕様シートに定められたとおりであること
| 基礎の構造及び高さ |  |  | ・ 耐久性タイプ適合仕様シートに定められたとおりであること
| 小屋裏換気 |  |  | ・ 耐久性タイプ適合仕様シートに定められたとおりであること
| 床下換気 |  |  | ・ 耐久性タイプ適合仕様シートに定められたとおりであること
| 床下防湿 |  |  | ・ 耐久性タイプ適合仕様シートに定められたとおりであること
| 土台・木部の防腐・防蟻措置 |  |  | ・ 耐久性タイプ適合仕様シートに定められたとおりであること
| 基礎内周部の地盤の防蟻措置 |  |  | ・ 耐久性タイプ適合仕様シートに定められたとおりであること
| 浴室等の防水措置 |  |  | ・ 耐久性タイプ適合仕様シートに定められたとおりであること
鉄骨系の | 耐久性基準 | 構造耐力上主要な部分の鋼材 |  | ・ 耐久性タイプ適合仕様シートに定められたとおりであること
|  | 小屋裏換気 |  | ・ 耐久性タイプ適合仕様シートに定められたとおりであること
|  | 床下換気 |  | ・ 耐久性タイプ適合仕様シートに定められたとおりであること
|  | 床下防湿 |  | ・ 耐久性タイプ適合仕様シートに定められたとおりであること
コンクリート系の耐久性基準 |  |  | 鉄筋のかぶり厚さ | ・ 耐久性タイプ適合仕様シートに定められたとおりであること
長 寿 社 会 対 応 住 宅 基 準 | バリアフリータイプに係る基準 | 床の構造 |  | ・ 高齢者等の寝室のある階すべての居室､便所､浴室(出入ロの部分を除
く｡)､洗面所及び脱衣室､玄関(土間の部分を除く｡)の各部分の床及び当
|  |  |  | 該部分相互間をつなぐ廊下は､段差のない構造(５㎜以内の段差を含 |  | －
む｡)
|  | 廊下の幅 |  | ・ 内法で、78cm（柱の存する部分にあっては、75cm）以上 |  | －
|  | 居室の出入口 |  | ・ すべての居室の出入口の幅は内法で75㎝以上、浴室の出入口の幅は
|  |  |  | 内法を60cm以上 |  | －
|  | 浴室 |  | ・ 浴室の短辺は内法で130cm以上、その有効面積は2.0㎡以上 |  | －
|  | 住宅の階段 |  | ・ Ｔ≧19.5cm Ｒ／Ｔ≦22/21cm 55cm≦Ｔ十２Ｒ≦65cm
|  |  |  | （Ｔ:踏面の寸法 Ｒ:けあげの寸法） |  | －
・ 90度屈曲部分が下階の床から上３段以内で構成され、その踏面の狭
|  |  |  | い方の形状がすべて30度以上となる回り階段の部分。 |  | －
・ 90度屈曲部分が踊場から上３段以内で構成され、その踏面の狭い方
|  |  |  | の形状がすべて30度以上となる回り階段の部分。 |  | －
・ 180度屈曲部分が４段で構成され、その踏面の狭い方の形状が、下か
|  |  |  | ら60度、30度及び60度の順となる回り階段の部分。 |  | －
|  | 手すり |  | ・ 浴室及び住宅内の階段には、手すりを設けること。 |  | －
|  | 部屋の配置 |  | ・ 高齢者等の寝室のある階には、便所を設置すること。 |  | －
環境共生住宅基準 |  |  |  | ・ 省エネルギー(一般型)適合仕様シートに定められたとおりであること
| 省エネルギータイプ |  |  |  |  | ( | )
に係る基準
そ の 他 の 建 設 基 準 | 歴史的・文化的町 |  |  | ・ 担当部局の内容審査を受けている旨の書類の添付 |  | ( | )
並み等保存継承住宅
| 超長期親子リレー返済住宅 | 一戸当たり の床面積 |  | ・ 一戸建て、連続建て及び重ね建て＝125㎡超 |  | ( | )
|  |  |  | ・ 共同建て＝95㎡超 |  | ( | )
|  | 敷地面積 |  | ・ 200㎡超
|  | バリアフリー要件 |  | ・ バリアフリー住宅工事を行うこと |  | －
|  | 耐久性要件 |  | ・ 耐火・準耐火・木造（耐久性あり）
|  | 居住室 |  | ・ ４以上の居住室 |  | ( | )
|  | 便所 |  | ・ 一戸建て、連続建て及び重ね建て＝２以上 |  | ( | )
・ 共同建て＝２以上又は内法寸法で1,100mm×1,300mm以上若しくは
|  |  |  | 便器の前方及び側方について、便器と壁の距離が500mm以上で腰掛け |  | ( | )
式であること。
|  | 炊事室 |  | ・ 一戸建て、連続建て及び重ね建て＝２以上の炊事室 |  | ( | )
|  |  |  | ・ 共同建て＝１以上の炊事室 |  | ( | )
|  | 浴室 |  | ・ ２以上又は短辺が内法寸法で1,400mm以上であり､かつ､面積が内法
|  |  |  | 寸法で2.5㎡以上であること。 |  | －